## Sheet1
AES_UART registers
Control register (AES_UART_CR1)
Address offset:0x00
31 | 30 | 29 | 28 | 27 | 26 | 25 | 24 | 23 | 22 | 21 | 20 | 19 | 18 | 17 | 16
Reserved
15 | 14 | 13 | 12 | 11 | 10 | 9 | 8 | 7 | 6 | 5 | 4 | 3 | 2 | 1 | 0
WM | EL[1:0] |  | DL[1:0] |  | WL[1:0] |  | STOP[1:0] |  | PCE | PS | EE | DE | TE | RE | AUE
rw | rw | rw | rw | rw | rw | rw | rw | rw | rw | rw | rw | rw | rw | rw | rw
Bit 15 WM: Work mode 工作模式
该位由软件置位和清除
0：正常模式
1：回环模式（用于自检或调试）
Bit 14:13 EL[1:0]: Encryption key length 加密密钥长度
该位用于设置AES加密密钥长度
00：128位
01：192位
10：256位
Bit 12:11 DL[1:0]: Decryption key length 解密密钥长度
该位用于设置AES解密密钥长度
00：128位
01：192位
10：256位
Bit 10:9 WL[1:0]: Word length UART数据位长度
该位用于设置UART数据位长度
00：8位
01：7位
10：6位
11：5位
Bit 8:7 STOP[1:0]: Stop bits UART停止位长度
该位用于设置UART停止位长度
00：1位
01：1.5位
10：2位
Bit 6 PCE: Parity control enable 校验位控制使能
该位用于控制UART是否使用校验位
0：校验位失能
1：校验位使能
Bit 5 PS: Parity selection 校验位选择
该位用于UART选择奇校验还是偶校验
0：偶校验
1：奇校验
Bit 4 EE: Encryption enable 加密使能
该位由软件置位或清除，用以决定是否启用AES加密
0：加密失能
1：加密使能
Bit 3 DE: Decryption enable 解密使能
该位由软件置位或清除，用以决定是否启用AES解密
0：解密失能
1：解密使能
Bit 2 TE: TX enable 发送使能
该位由软件置位或清除，用以决定是否启用UART发送
0：发送失能
1：发送使能
Bit 1 RE: RX enable 接收使能
该位由软件置位或清除，用以决定是否启用UART接收
0：接收失能
1：接收使能
Bit 0 AUE: AESUART enable 全局使能
该位由软件置位或清除，用以决定是否启用AESUART模块
0：全局失能
1：全局使能
（注：使用模块前该位必须置1）
Control register (AES_UART_CR2)
Address offset:0x04
31 | 30 | 29 | 28 | 27 | 26 | 25 | 24 | 23 | 22 | 21 | 20 | 19 | 18 | 17 | 16
Reserved | [11 empty] | TXFTCFG[3:0] |  |  | TXFTIE
[12 empty] | rw | rw | rw | rw
15 | 14 | 13 | 12 | 11 | 10 | 9 | 8 | 7 | 6 | 5 | 4 | 3 | 2 | 1 | 0
Reserved |  |  | RXFTCFG[2:0] |  |  | RXFTIE | RXFFIE | TXFEIE | EREIE | DRNEIE | TXEIE | TCIE | RXNEIE | IDLEIE | EIE
|  |  | rw | rw | rw | rw | rw | rw | rw | rw | rw | rw | rw | rw | rw
Bit 19:17 TXFTCFG[2:0]: TXFIFO threshold configuration 发送FIFO阈值配置
000：TXFIFO reaches 1/8 of its depth
001：TXFIFO reaches 1/4 of its depth
010：TXFIFO reaches 1/2 of its depth
011：TXFIFO reaches 3/4 of its depth
100：TXFIFO reaches 7/8 of its depth
101：TXFIFO becomes empty
Remaining combinations: Reserved
Bit 16 TXFTIE: TXFIFO threshold interrupt enable 发送FIFO阈值中断使能
该位由软件置位或清除
0：中断失能
1：当接收缓冲区到达TXFTCFG所设置的阈值时触发中断
Bit 12:10 RXFTCFG[1:0]: RXFIFO threshold configuration 接收FIFO阈值配置
000：RXFIFO reaches 1/8 of its depth
001：RXFIFO reaches 1/4 of its depth
010：RXFIFO reaches 1/2 of its depth
011：RXFIFO reaches 3/4 of its depth
100：RXFIFO reaches 7/8 of its depth
101：RXFIFO becomes full
Remaining combinations: Reserved
Bit 9 RXFTIE: RXFIFO threshold interrupt enable 接收FIFO阈值中断使能
该位由软件置位或清除
0：中断失能
1：当接收缓冲区到达RXFTCFG所设置的阈值时触发中断
Bit 8 RXFFIE: RXFIFO full interrupt enable 接收FIFO满中断使能
该位由软件置位或清除
0：中断失能
1：当位于AES_UART_ISR寄存器中的RXFF位置1时触发中断
Bit 7 TXFEIE: TRXFIFO empty interrupt enable 发送FIFO空中断使能
该位由软件置位或清除
0：中断失能
1：当位于AES_UART_ISR寄存器中的RXFE位置1时触发中断
Bit 6 EREIE: Encryption register empty interrupt enable 加密寄存器空中断使能
该位由软件置位或清除
0：中断失能
1：当位于AES_UART_ISR寄存器中的ERE位置1时触发中断
Bit 5 DRNEIE: Decryption register not empty interrupt enable 解密寄存器非空中断使能
该位由软件置位或清除
0：中断失能
1：当位于AES_UART_ISR寄存器中的DRNE位置1时触发中断
Bit 4 TXEIE Transmit data register empty interrupt enable 发送寄存器空中断使能
该位由软件置位或清除
0：中断失能
1：当位于AES_UART_ISR寄存器中的TXE位置1时触发中断
Bit 3 TCIE: Transmission complete interrupt enable 发送完成中断使能
该位由软件置位或清除
0：中断失能
1：当位于AES_UART_ISR寄存器中的TC位置1时触发中断
Bit 2 RXNEIE: Receive data register not empty interrupt enable 接收寄存器非空中断使能
该位由软件置位或清除
0：中断失能
1：当位于AES_UART_ISR寄存器中的RXNE位置1时触发中断
Bit 1 IDLEIE: IDLE interrupt enable 接收空闲中断使能
该位由软件置位或清除
0：中断失能
1：当位于AES_UART_ISR寄存器中的IDLE位置1时触发中断
Bit 0 EIE: Error interrupt enable 错误中断使能
该位用于在出现帧错误、溢出错误、校验错误的情况下启用中断生成
0：中断失能
1：当位于AES_UART_ISR寄存器中的PE、FE、ORE任意一位置1时触发中断
Baud rate register (AES_UART_BRR)
Address offset:0x08
31 | 30 | 29 | 28 | 27 | 26 | 25 | 24 | 23 | 22 | 21 | 20 | 19 | 18 | 17 | 16
Reserved
15 | 14 | 13 | 12 | 11 | 10 | 9 | 8 | 7 | 6 | 5 | 4 | 3 | 2 | 1 | 0
DIV_Mantissa[11:0] | [11 empty] | DIV_Fraction[3:0]
rw | rw | rw | rw | rw | rw | rw | rw | rw | rw | rw | rw | rw | rw | rw | rw
Bit 31:16 Reserved,must be kept at reset value
Bit 15:4 DIV_Mantissa[11:0]: mantissa of USARTDIV 波特率分频器整数部分
Bit 15:4 DIV_Fraction[3:0]: fraction of USARTDIV 波特率分频器小数部分
Interrupt and status register (AES_UART_ISR)
Address offset:0x0C
31 | 30 | 29 | 28 | 27 | 26 | 25 | 24 | 23 | 22 | 21 | 20 | 19 | 18 | 17 | 16
Reserved
15 | 14 | 13 | 12 | 11 | 10 | 9 | 8 | 7 | 6 | 5 | 4 | 3 | 2 | 1 | 0
Reserved |  | TXFT | RXFT | RXFF | TXFE | BUSY | ERE | DRNE | TXE | TC | RXNE | IDLE | ORE | FE | PE
|  | r | r | r | r | r | r | r | r | r | r | r | r | r | r
Bit 13 TXFT: TXFIFO threshold flag 发送FIFO阈值触发标志
当传输缓冲区（TXFIFO）中的数据到达AES_UART_CR2寄存器中的设定值时该位由硬件置1，如果AES_UART_CR2中的TXFTIE位为1，则会生成中断。向AES_UART_TXD寄存器中写入数据直到FIFO中的数据大于设定值，该位清除。
0：TXFIFO未到达设定阈值
1：TXFIFO到达设定阈值
Bit 12 RXFT: RXFIFO threshold flag 接收FIFO阈值触发标志
当接收缓冲区（RXFIFO）中的数据到达AES_UART_CR2寄存器中的设定值时该位由硬件置1，如果AES_UART_CR2中的RXFTIE位为1，则会生成中断。读取AES_UART_RXD寄存器中的数据直到FIFO中的数据小于设定值，该位清除。
0：RXFIFO未到达设定阈值
1：RXFIFO到达设定阈值
Bit 11 RXFF: RXFIFO full 接收FIFO满
当接收缓冲区（RXFIFO）中的数据到达AES_UART_CR2寄存器中的设定值时该位由硬件置1，如果AES_UART_CR2中的RXFTIE位为1，则会生成中断。从AES_UART_RXD寄存器中读取数据，该位清除。
0：RXFIFO未满
1：RXFIFO满
Bit 10 TXFE: TXFIFO empty 发送FIFO空
当发送缓冲区（TXFIFO）中的数据到达AES_UART_CR2寄存器中的设定值时该位由硬件置1，如果AES_UART_CR2中的TXFTIE位为1，则会生成中断。向AES_UART_TXD寄存器中写入数据或向AES_UART_ICR寄存器中的TXFECF位写入1，该位清除。
0：TXFIFO非空
1：TXFIFO空
Bit 9 BUSY: Busy flag 忙标志
当发送缓冲区（TXFIFO）中的数据到达AES_UART_CR2寄存器中的设定值时该位由硬件置1，如果AES_UART_CR2中的TXFTIE位为1，则会生成中断
Bit 8 ERE: Encryption register is empty 加密寄存器空
当加密寄存器中没有数据时该位由硬件置1，如果AES_UART_CR2中的EREIE位为1，则会生成中断。该位可通过向AES_UART_EPR寄存器写入数据清除。
0：加密寄存器非空
1：加密寄存器空
Bit 7 DRNE: Decryption register is not empty 解密寄存器非空
当解密寄存器中有数据时该位由硬件置1，如果AES_UART_CR2中的DRNEIE位为1，则会生成中断。该位可通过从AES_UART_DPR寄存器读取数据清除。
0：解密寄存器空
1：解密寄存器非空
Bit 6 TXE: Transmit data register empty 发送寄存器空
当发送寄存器中没有数据时该位由硬件置1，如果AES_UART_CR2中的TXEIE位为1，则会生成中断。该位可通过向AES_UART_TDR寄存器写入数据清除。
0：发送寄存器非空
1：发送寄存器空
Bit 5 TC: Transmission complete 发送完成
当移位寄存器中所有数据全部发完并且TXFIFO中没有数据时该位由硬件置1，如果AES_UART_CR2中的TCIE位为1，则会生成中断。该位可通过软件清除，方法包括：向AES_UART_ICR寄存器中的TCCF位写入1或向AES_UART_TDR寄存器写入数据。
0：传输未完成
1：传输完成
Bit 4 RXNE: Read data register not empty 接收寄存器非空
当接收寄存器中有数据时该位由硬件置1，如果AES_UART_CR2中的RXNEIE位为1，则会生成中断。该位可通过从AES_UART_RDR寄存器读取数据清除。
0：接收寄存器空
1：接收寄存器非空
Bit 3 IDLE: Idle line detected 线路空闲
当检测到线路空闲（RX上高电平时间持续超过一个完整帧）时该位由硬件置1，如果AES_UART_CR2中的IDLEIE位为1，则会生成中断。该中断可通过软件清除，即向AES_UART_ICR寄存器中的IDLECF位写入1
0：传输未完成
1：传输完成
Bit 2 ORE: Overrun error 溢出错误
当移位寄存器中正在接收的数据准备好被传输至 AES_USART_RDR 寄存器，且 RXNE 为 1 时，此位会由硬件置1。而当需要清除此位时，则需通过软件操作，在 USART_ICR 寄存器中将 ORECF 位写入 1
0：无溢出错误
1：溢出错误
Bit 1 FE: Framing error 帧错误
当检测到解同步、过量噪声或中断字符时，此位会由硬件置1。该位通过在 USART_ICR 寄存器中将 FECF 位写入 1来清除
0：无帧错误
1：帧错误
Bit 0 PE: Parity error 校验错误
当接收模式中出现奇偶校验错误时，此位会由硬件置1。该位通过在 USART_ICR 寄存器中将 PECF 位写入 1来清除
0：无校验错误
1：校验错误
Interrupt flag clear register (AES_UART_ICR)
Address offset:0x10
31 | 30 | 29 | 28 | 27 | 26 | 25 | 24 | 23 | 22 | 21 | 20 | 19 | 18 | 17 | 16
Reserved
15 | 14 | 13 | 12 | 11 | 10 | 9 | 8 | 7 | 6 | 5 | 4 | 3 | 2 | 1 | 0
Reserved | [10 empty] | TCCF | IDLECF | ORECF | FECF | PECF
[11 empty] | w | w | w | w | w
Bit 4 TCCF: Transmission complete clear flag 发送完成清除
写1到此位会清除AES_UART_ISR中的TC位
Bit 3 IDLECF: Idle line detected clear flag 空闲线路检测清除
写1到此位会清除AES_UART_ISR中的IDLE位
Bit 2 ORECF: Overrun error clear flag 溢出错误清除
写1到此位会清除AES_UART_ISR中的ORE位
Bit 1 FECF: Framing error clear flag 帧错误清除
写1到此位会清除AES_UART_ISR中的FE位
Bit 0 PECF: Parity error clear flag 校验错误清除
写1到此位会清除AES_UART_ISR中的PE位
Receive data register (AES_UART_RDR)
Address offset:0x14
31 | 30 | 29 | 28 | 27 | 26 | 25 | 24 | 23 | 22 | 21 | 20 | 19 | 18 | 17 | 16
Reserved
15 | 14 | 13 | 12 | 11 | 10 | 9 | 8 | 7 | 6 | 5 | 4 | 3 | 2 | 1 | 0
Reserved | [7 empty] | RDR[7:0]
[8 empty] | r | r | r | r | r | r | r | r
Bit 31:8 Reserved, must be kept at reset value.
Bit 7:0 RDR[7:0]: 接收寄存器
该寄存器用于非解密模式下（DE=0,RE=1）的数据接收。
Transmit data register (AES_UART_TDR)
Address offset:0x18
31 | 30 | 29 | 28 | 27 | 26 | 25 | 24 | 23 | 22 | 21 | 20 | 19 | 18 | 17 | 16
Reserved
15 | 14 | 13 | 12 | 11 | 10 | 9 | 8 | 7 | 6 | 5 | 4 | 3 | 2 | 1 | 0
Reserved | [7 empty] | TDR[7:0]
[8 empty] | rw | rw | rw | rw | rw | rw | rw | rw
Bit 31:8 Reserved, must be kept at reset value.
Bit 7:0 TDR[7:0]: 发送寄存器
该寄存器用于非加密模式下（EE=0,TE=1）的数据发送。
Encryption key register 1~8 (AES_UART_EKR1~8)
Address offset:0x1C~0x38
255 | 254 | 253 | 252 | 251 | 250 | 249 | 248 | … | 134 | 133 | 132 | 131 | 130 | 129 | 128
KEY[255:128]
rw | rw | rw | rw | rw | rw | rw | rw | rw | rw | rw | rw | rw | rw | rw | rw
127 | 126 | 125 | 124 | 123 | 122 | 121 | 120 | … | 6 | 5 | 4 | 3 | 2 | 1 | 0
KEY[127:0]
rw | rw | rw | rw | rw | rw | rw | rw | rw | rw | rw | rw | rw | rw | rw | rw
该组寄存器用于存放加密密钥，密钥宽度必须与EL所设置的密钥长度匹配，密钥填充遵循高位填充，低位补0。
Decryption key register 1~8 (AES_UART_DKR1~8)
Address offset:0x3C~0x58
255 | 254 | 253 | 252 | 251 | 250 | 249 | 248 | … | 134 | 133 | 132 | 131 | 130 | 129 | 128
KEY[255:128]
rw | rw | rw | rw | rw | rw | rw | rw | rw | rw | rw | rw | rw | rw | rw | rw
127 | 126 | 125 | 124 | 123 | 122 | 121 | 120 | … | 6 | 5 | 4 | 3 | 2 | 1 | 0
KEY[127:0]
rw | rw | rw | rw | rw | rw | rw | rw | rw | rw | rw | rw | rw | rw | rw | rw
该组寄存器用于存放解密密钥，密钥宽度必须与DL所设置的密钥长度匹配，密钥填充遵循高位填充，低位补0。
Encryption plain register 1~4 (AES_UART_EPR1~4)
Address offset:0x5C~0x68
127 | 126 | 125 | 124 | 123 | 122 | 121 | 120 | … | 70 | 69 | 68 | 67 | 66 | 65 | 64
PLAIN[127:64]
rw | rw | rw | rw | rw | rw | rw | rw | rw | rw | rw | rw | rw | rw | rw | rw
63 | 62 | 61 | 60 | 59 | 58 | 57 | 56 | … | 6 | 5 | 4 | 3 | 2 | 1 | 0
PLAIN[63:0]
rw | rw | rw | rw | rw | rw | rw | rw | rw | rw | rw | rw | rw | rw | rw | rw
改组寄存器用于加密模式下（EE=1,TE=1）的数据存放，存放待加密的明文块。明文块数据必须由低地址寄存器向高地址寄存器写入，当最高地址寄存器中被填入数据后，明文块将被压入后级，自动开启加密。
当AES_UART_ISR寄存器的ERE位置1时即该寄存器为空，允许写入新数据，否则上寄存器中的上一个数据将被覆盖。
Decryption plain register 1~4 (AES_UART_DPR1~4)
Address offset:0x6C~0x78
127 | 126 | 125 | 124 | 123 | 122 | 121 | 120 | … | 70 | 69 | 68 | 67 | 66 | 65 | 64
PLAIN[127:64]
r | r | r | r | r | r | r | r | r | r | r | r | r | r | r | r
63 | 62 | 61 | 60 | 59 | 58 | 57 | 56 | … | 6 | 5 | 4 | 3 | 2 | 1 | 0
PLAIN[63:0]
r | r | r | r | r | r | r | r | r | r | r | r | r | r | r | r
改组寄存器用于解密模式下（DE=1,RE=1）的数据存放，存放解密完成的明文块。明文块数据必须由低地址寄存器向高地址寄存器读取，当最高地址寄存器中数据被读取后，解密完成的新密文（如有）将被自动压入该寄存器。
当AES_UART_ISR寄存器的DRNE位置1时即该寄存器非空，需要读取新数据。